## MC analysis
Schmidt Link | SYS_LOC_CODE | Lake ID | DOW | Sample Date | Event # | MC µg/L | MC µg/L ROS | Schmitds # | Chl-a µg/L | TP mg/L | Area Acres | Avg. Depth Ft. | Max Depth Ft. | Temp C | SC uS/cm | TKN mg/L | N/P
86-0086-00-201070606 | 86-0086-00-201 | 86-0086-00 | 86008600 | 2007-06-06 | 147 | 84 | 84 | -0.055086 | 232 | 0.526 | 434.65 | 6.26 | 10 | 20.25 | 363.5 | 7.99 | 15.1901
43-0073-00-201060620 | 43-0073-00-201 | 43-0073-00 | 43007300 | 2006-06-20 | 88 | 75 | 75 | 10.8177 | 150 | 0.141 | 331.18 | 8 | 18 | 22.7133 | 286 | 3.3 | 23.4043
13-0073-00-201070731 | 13-0073-00-201 | 13-0073-00 | 13007300 | 2007-07-31 | 31 | 28 | 28 | 292.4073 | 53.7 | 0.073 | 220.82 | 12.99 | 52.6 | 27.0267 | 210.3333 | 2.03 | 27.8082
42-0070-00-101070830 | 42-0070-00-101 | 42-0070-00 | 42007000 | 2007-08-30 | 82 | 24 | 24 | 2.1456 | 12.8 | 0.205 | 356.46 | 17.42 | 28.2 | 22.0033 | 819 | 2.18 | 10.6341
43-0073-00-201060829 | 43-0073-00-201 | 43-0073-00 | 43007300 | 2006-08-29 | 90 | 23 | 23 | -0.23565 | 55.6 | 0.134 | 331.18 | 6.22 | 18 | 22.1833 | 312.6667 | 4.7 | 35.0746
13-0069-01-206070605 | 13-0069-01-206 | 13-0069-01 | 13006901 | 2007-06-05 | 28 | 22 | 22 | -0.88238 | 11.3 | 0.039 | 1480.55 | 8.01 | 23.6 | 19.5667 | 291 | 0.95 | 24.359
43-0073-00-201060712 | 43-0073-00-201 | 43-0073-00 | 43007300 | 2006-07-12 | 89 | 20 | 20 | 5.7292 | 75.6 | 0.1 | 331.18 | 6.22 | 18 | 25.5467 | 288.3333 | 1.86 | 18.6
17-0054-00-101070815 | 17-0054-00-101 | 17-0054-00 | 17005400 | 2007-08-15 | 48 | 19 | 19 | 1.8556 | 104 | 0.089 | 163.59 | 11.27 | 15.4 | 25.5733 | 790.3333 | 3.08 | 34.6067
86-0184-00-102070711 | 86-0184-00-102 | 86-0184-00 | 86018400 | 2007-07-11 | 150 | 18 | 18 | 15.982 | 38.4 | 0.169 | 162.3 | 10.04 | 20.5 | 24.54 | 637 | 2.12 | 12.5444
86-0184-00-102070606 | 86-0184-00-102 | 86-0184-00 | 86018400 | 2007-06-06 | 152 | 18 | 18 | 3.3147 | 76.3 | 0.186 | 162.3 | 10.04 | 20.5 | 20.2367 | 527.6667 | 3.04 | 16.3441
17-0020-00-101070613 | 17-0020-00-101 | 17-0020-00 | 17002000 | 2007-06-13 | 41 | 15 | 15 | -1.2334e-11 | 127 | 0.174 | 105 | 6 | 8 | 23.0675 | 401.5 | 4.65 | 26.7241
51-0040-00-201070816 | 51-0040-00-201 | 51-0040-00 | 51004000 | 2007-08-16 | 130 | 15 | 15 | 0.10896 | 108 | 0.13 | 272.56 | 6.04 | 10.6 | 24.5175 | 647 | 2.74 | 21.0769
51-0040-00-201070719 | 51-0040-00-201 | 51-0040-00 | 51004000 | 2007-07-19 | 132 | 12 | 12 | -1.4249 | 93.2 | 0.135 | 272.56 | 6.04 | 10.6 | 24.5175 | 786.25 | 2.63 | 19.4815
07-0053-00-203060828 | 07-0053-00-203 | 07-0053-00 | 7005300 | 2006-08-28 | 12 | 11 | 11 | 2.8355 | 66.8 | 0.086 | 290.42 | 8.96 | 24.8 | 24.26 | 353.7667 | 1.82 | 21.1628
86-0184-00-102070801 | 86-0184-00-102 | 86-0184-00 | 86018400 | 2007-08-01 | 149 | 10 | 10 | 38.9317 | 23.8 | 0.099 | 162.3 | 10.04 | 20.5 | 27.09 | 653.3333 | 1.54 | 15.5556
07-0047-00-101060711 | 07-0047-00-101 | 07-0047-00 | 7004700 | 2006-07-11 | 7 | 7.7 | 7.7 | 97.7508 | 76 | 0.137 | 88.24 | 9.2 | 27.9 | 25.8667 | 224 | 2.95 | 21.5328
51-0040-00-201070524 | 51-0040-00-201 | 51-0040-00 | 51004000 | 2007-05-24 | 131 | 5.7 | 5.7 | -0.061203 | 48.7 | 0.128 | 272.56 | 6.04 | 10.6 | 19.01 | 624 | 2.04 | 15.9375
86-0090-00-202060913 | 86-0090-00-202 | 86-0090-00 | 86009000 | 2006-09-13 | 148 | 5.5 | 5.5 | 25.5472 | 75 | 0.075 | 1551.17 | 14.23 | 34.9 | 18.6833 | 391.9 | 1.58 | 21.0667
40-0002-00-101070808 | 40-0002-00-101 | 40-0002-00 | 40000200 | 2007-08-08 | 71 | 5 | 5 | 1.5742 | 7.17 | 0.826 | 899.58 | 6.27 | 10 | 25.025 | 373.25 | 2.51 | 3.0387
46-0133-00-101070522 | 46-0133-00-101 | 46-0133-00 | 46013300 | 2007-05-22 | 106 | 4.9 | 4.9 | 0.14143 | 34.2 | 0.1 | 460.74 | 7.03 | 13.2 | 19.16 | 490 | 2.49 | 24.9
07-0047-00-101060828 | 07-0047-00-101 | 07-0047-00 | 7004700 | 2006-08-28 | 9 | 4.7 | 4.7 | 40.6361 | 25.2 | 0.09 | 88.24 | 9.2 | 27.9 | 24.15 | 237.6 | 1.64 | 18.2222
07-0053-00-203060912 | 07-0053-00-203 | 07-0053-00 | 7005300 | 2006-09-12 | 13 | 4.6 | 4.6 | 0.6798 | 44.8 | 0.074 | 290.42 | 8.96 | 24.8 | 18.4267 | 345.7333 | 1.45 | 19.5946
34-0154-00-205070822 | 34-0154-00-205 | 34-0154-00 | 34015400 | 2007-08-22 | 67 | 4.6 | 4.6 | 10.1462 | 44.2 | 0.096 | 1007.94 | 13.85 | 40 | 21.3667 | 273 | 1.6 | 16.6667
07-0047-00-101060807 | 07-0047-00-101 | 07-0047-00 | 7004700 | 2006-08-07 | 8 | 4.5 | 4.5 | 89.857 | 45.6 | 0.114 | 88.24 | 9.2 | 27.9 | 26.7467 | 220 | 2.17 | 19.0351
13-0073-00-201070710 | 13-0073-00-201 | 13-0073-00 | 13007300 | 2007-07-10 | 32 | 4.4 | 4.4 | 185.906 | 20 | 0.047 | 220.82 | 12.99 | 52.6 | 24.76 | 322 | 1.21 | 25.7447
43-0104-00-101060620 | 43-0104-00-101 | 43-0104-00 | 43010400 | 2006-06-20 | 94 | 4.3 | 4.3 | 164.1763 | 13.5 | 0.042 | 136.14 | 13.54 | 34.9 | 23.16 | 344 | 1.24 | 29.5238
46-0133-00-101070612 | 46-0133-00-101 | 46-0133-00 | 46013300 | 2007-06-12 | 105 | 4.3 | 4.3 | 0.38993 | 39.4 | 0.091 | 460.74 | 7.03 | 13.2 | 23.2067 | 465 | 2.17 | 23.8462
46-0133-00-101070717 | 46-0133-00-101 | 46-0133-00 | 46013300 | 2007-07-17 | 103 | 4.2 | 4.2 | 3.7025 | 35.4 | 0.113 | 460.74 | 7.03 | 13.2 | 24.8633 | 590 | 2.36 | 20.885
46-0109-00-101070814 | 46-0109-00-101 | 46-0109-00 | 46010900 | 2007-08-14 | 100 | 4 | 4 | 5.9021 | 66.4 | 0.111 | 948.8 | 10.07 | 20.5 | 26.37 | 425 | 2.17 | 19.5495
46-0133-00-101070814 | 46-0133-00-101 | 46-0133-00 | 46013300 | 2007-08-14 | 104 | 4 | 4 | 0.50125 | 35.5 | 0.1 | 460.74 | 7.03 | 13.2 | 26.47 | 490 | 2.23 | 22.3
41-0110-00-102070725 | 41-0110-00-102 | 41-0110-00 | 41011000 | 2007-07-25 | 72 | 3.7 | 3.7 | 1.6074 | 13.4 | 0.109 | 1521.71 | 5.72 | 9 | 27.05 | 0 | 1.25 | 11.4679
13-0069-02-202070731 | 13-0069-02-202 | 13-0069-02 | 13006902 | 2007-07-31 | 29 | 3.5 | 3.5 | 75.6875 | 67.6 | 0.074 | 1578.65 | 12.3 | 40 | 26.5367 | 311 | 2.02 | 27.2973
47-0038-00-101070711 | 47-0038-00-101 | 47-0038-00 | 47003800 | 2007-07-11 | 117 | 3.5 | 3.5 | 10.7003 | 23.6 | 0.098 | 693.52 | 15.02 | 32 | 24.5133 | 460.6667 | 1.64 | 16.7347
47-0015-00-101070711 | 47-0015-00-101 | 47-0015-00 | 47001500 | 2007-07-11 | 112 | 3.4 | 3.4 | 1.3571 | 33.5 | 0.074 | 1064.05 | 8.14 | 11.5 | 24.2633 | 460.6667 | 1.68 | 22.7027
87-0030-00-101070619 | 87-0030-00-101 | 87-0030-00 | 87003000 | 2007-06-19 | 160 | 3.4 | 3.4 | 0.050417 | 89.2 | 0.159 | 484.68 | 6.36 | 8.5 | 23.1275 | 1098.75 | 2.37 | 14.9057
07-0044-00-102060711 | 07-0044-00-102 | 07-0044-00 | 7004400 | 2006-07-11 | 4 | 3.3 | 3.3 | 55.2511 | 64.7 | 0.083 | 1441.37 | 10.13 | 57.7 | 25.05 | 321.3333 | 1.8 | 21.6867
17-0054-00-101070718 | 17-0054-00-101 | 17-0054-00 | 17005400 | 2007-07-18 | 47 | 3.3 | 3.3 | 13.3782 | 37.4 | 0.13 | 163.59 | 11.27 | 15.4 | 25.6567 | 1285.3333 | 2.36 | 18.1538
46-0109-00-101070717 | 46-0109-00-101 | 46-0109-00 | 46010900 | 2007-07-17 | 99 | 3.2 | 3.2 | 6.5677 | 50.7 | 0.104 | 948.8 | 10.07 | 20.5 | 25.1767 | 522 | 2 | 19.2308
47-0062-00-101070711 | 47-0062-00-101 | 47-0062-00 | 47006200 | 2007-07-11 | 123 | 3.2 | 3.2 | 0.39849 | 43.6 | 0.103 | 238.58 | 8.65 | 18 | 24.44 | 379.6667 | 2.27 | 22.0388
51-0040-00-201070614 | 51-0040-00-201 | 51-0040-00 | 51004000 | 2007-06-14 | 129 | 3.2 | 3.2 | 0.69508 | 60.8 | 0.109 | 272.56 | 6.04 | 10.6 | 23.105 | 605.25 | 1.98 | 18.1651
17-0054-00-101070613 | 17-0054-00-101 | 17-0054-00 | 17005400 | 2007-06-13 | 49 | 3.1 | 3.1 | 0.6736 | 43.4 | 0.12 | 163.59 | 11.27 | 15.4 | 22.4467 | 1003.6667 | 2.56 | 21.3333
47-0015-00-101070821 | 47-0015-00-101 | 47-0015-00 | 47001500 | 2007-08-21 | 109 | 3 | 3 | 3.1878 | 36.5 | 0.068 | 1064.05 | 8.14 | 11.5 | 20.1667 | 259.3333 | 1.79 | 26.3235
42-0070-00-101070725 | 42-0070-00-101 | 42-0070-00 | 42007000 | 2007-07-25 | 80 | 2.8 | 2.8 | 78.861 | 20.3 | 0.052 | 356.46 | 17.42 | 28.2 | 25.5367 | 0 | 1.7 | 32.6923
86-0184-00-102070913 | 86-0184-00-102 | 86-0184-00 | 86018400 | 2007-09-13 | 153 | 2.8 | 2.8 | 0.19365 | 43.5 | 0.156 | 162.3 | 10.04 | 20.5 | 18.39 | 542.3667 | 2.32 | 14.8718
07-0044-00-102060613 | 07-0044-00-102 | 07-0044-00 | 7004400 | 2006-06-13 | 6 | 2.6 | 2.6 | 39.4071 | 66.9 | 0.117 | 1441.37 | 10.13 | 57.7 | 21.1467 | 347.3333 | 2.25 | 19.2308
13-0033-00-201070605 | 13-0033-00-201 | 13-0033-00 | 13003300 | 2007-06-05 | 25 | 2.6 | 2.6 | 50.0628 | 42.4 | 0.12 | 149.69 | 9.71 | 23 | 21.2067 | 82.6667 | 1.43 | 11.9167
46-0109-00-101070919 | 46-0109-00-101 | 46-0109-00 | 46010900 | 2007-09-19 | 102 | 2.6 | 2.6 | 0.0068472 | 68.8 | 0.185 | 948.8 | 10.07 | 20.5 | 18.0967 | 419 | 2.49 | 13.4595
47-0015-00-101070801 | 47-0015-00-101 | 47-0015-00 | 47001500 | 2007-08-01 | 111 | 2.5 | 2.5 | 2.1599 | 24.7 | 0.046 | 1064.05 | 8.14 | 11.5 | 26.7067 | 457.6667 | 1.54 | 33.4783
42-0002-00-101070829 | 42-0002-00-101 | 42-0002-00 | 42000200 | 2007-08-29 | 76 | 2.4 | 2.4 | 0.4919 | 39 | 0.092 | 348.67 | 6.51 | 11 | 22.2325 | 1363.5 | 2.13 | 23.1522
43-0084-00-101060712 | 43-0084-00-101 | 43-0084-00 | 43008400 | 2006-07-12 | 91 | 2.4 | 2.4 | 3.4698 | 49.3 | 0.084 | 526.8 | 6.59 | 15.2 | 25.72 | 413.5 | 1.71 | 20.3571
43-0115-00-101060620 | 43-0115-00-101 | 43-0115-00 | 43011500 | 2006-06-20 | 96 | 2.4 | 2.4 | 0.67302 | 36.4 | 0.064 | 1860.05 | 4.24 | 8 | 22.52 | 348.6667 | 1.89 | 29.5312
47-0038-00-101070801 | 47-0038-00-101 | 47-0038-00 | 47003800 | 2007-08-01 | 116 | 2.4 | 2.4 | 53.5023 | 68.4 | 0.074 | 693.52 | 15.02 | 32 | 27.2267 | 421.6667 | 2.24 | 30.2703
47-0062-00-101070517 | 47-0062-00-101 | 47-0062-00 | 47006200 | 2007-05-17 | 122 | 2.4 | 2.4 | 0.96032 | 32 | 0.085 | 238.58 | 8.65 | 18 | 17.3133 | 316.3333 | 1.69 | 19.8824
86-0184-00-102070517 | 86-0184-00-102 | 86-0184-00 | 86018400 | 2007-05-17 | 151 | 2.4 | 2.4 | 14.7184 | 7.33 | 0.117 | 162.3 | 10.04 | 20.5 | 17.8567 | 538 | 2.44 | 20.8547
47-0062-00-101070606 | 47-0062-00-101 | 47-0062-00 | 47006200 | 2007-06-06 | 121 | 2.3 | 2.3 | 2.3531 | 18 | 0.049 | 238.58 | 8.65 | 18 | 20.1933 | 309 | 1.52 | 31.0204
13-0033-00-201070716 | 13-0033-00-201 | 13-0033-00 | 13003300 | 2007-07-16 | 26 | 2.2 | 2.2 | 38.2756 | 118 | 0.244 | 149.69 | 9.71 | 23 | 23.1067 | 106.3333 | 2.97 | 12.1721
43-0115-00-101060808 | 43-0115-00-101 | 43-0115-00 | 43011500 | 2006-08-08 | 97 | 2.2 | 2.2 | 0.10951 | 52 | 0.078 | 1860.05 | 4.24 | 8 | 25.0575 | 354 | 2.04 | 26.1538
87-0016-00-101070619 | 87-0016-00-101 | 87-0016-00 | 87001600 | 2007-06-19 | 156 | 2.2 | 2.2 | 0.036282 | 110 | 0.223 | 381.54 | 3.7 | 6 | 22.88 | 942.5 | 4.57 | 20.4933
47-0062-00-101070801 | 47-0062-00-101 | 47-0062-00 | 47006200 | 2007-08-01 | 120 | 2.1 | 2.1 | 8.1247 | 30.7 | 0.049 | 238.58 | 8.65 | 18 | 26.4 | 358 | 2.11 | 43.0612
17-0054-00-101070918 | 17-0054-00-101 | 17-0054-00 | 17005400 | 2007-09-18 | 50 | 1.9 | 1.9 | 0.67227 | 31.6 | 0.069 | 163.59 | 11.27 | 15.4 | 18.0567 | 1007.3333 | 2.78 | 40.2899
43-0104-00-101060712 | 43-0104-00-101 | 43-0104-00 | 43010400 | 2006-07-12 | 93 | 1.9 | 1.9 | 220.8029 | 13.8 | 0.033 | 136.14 | 13.54 | 34.9 | 25.9933 | 351 | 1.34 | 40.6061
46-0109-00-101070612 | 46-0109-00-101 | 46-0109-00 | 46010900 | 2007-06-12 | 98 | 1.9 | 1.9 | 21.0499 | 28.7 | 0.06 | 948.8 | 10.07 | 20.5 | 22.99 | 385.3333 | 1.35 | 22.5
46-0109-00-101070523 | 46-0109-00-101 | 46-0109-00 | 46010900 | 2007-05-23 | 101 | 1.8 | 1.8 | 0.13552 | 13.4 | 0.081 | 948.8 | 10.07 | 20.5 | 19.1367 | 461.3333 | 1.41 | 17.4074
13-0033-00-201070731 | 13-0033-00-201 | 13-0033-00 | 13003300 | 2007-07-31 | 24 | 1.7 | 1.7 | 65.3345 | 131 | 0.202 | 149.69 | 9.71 | 23 | 27.2267 | 128 | 3.36 | 16.6337
17-0022-00-101070718 | 17-0022-00-101 | 17-0022-00 | 17002200 | 2007-07-18 | 42 | 1.7 | 1.7 | 2.1453 | 66.3 | 0.098 | 154.97 | 8.16 | 13.8 | 25.1525 | 525.25 | 1.93 | 19.6939
43-0084-00-101060518 | 43-0084-00-101 | 43-0084-00 | 43008400 | 2006-05-18 | 92 | 1.6 | 1.6 | 0.062524 | 35.4 | 0.059 | 526.8 | 6.59 | 15.2 | 14.7267 | 562 | 1.44 | 24.4068
61-0111-00-204170621 | 61-0111-00-204 | 61-0111-00 | 61011100 | 2017-06-21 | 134 | 1.58 | 1.58 | 14.0471 | 55.9 | 0.054 | 520.68 | 8.75 | 33.4 | 22.8463 | 616.8667 | 1.5 | 27.7778
41-0110-00-102070620 | 41-0110-00-102 | 41-0110-00 | 41011000 | 2007-06-20 | 74 | 1.4 | 1.4 | 0.85065 | 8.49 | 0.198 | 1521.71 | 5.72 | 9 | 22.195 | 751.25 | 1.39 | 7.0202
70-0069-00-205070806 | 70-0069-00-205 | 70-0069-00 | 70006900 | 2007-08-06 | 141 | 1.4 | 1.4 | 281.9795 |  | 0.03 | 172.95 | 15.93 | 28 | 24.7 | 318 | 1.24 | 41.3333
21-0291-00-101070725 | 21-0291-00-101 | 21-0291-00 | 21029100 | 2007-07-25 | 60 | 1.3 | 1.3 | 12.5482 |  |  | 902.7 | 11.46 | 22 | 25.6 | 703
17-0054-00-101070523 | 17-0054-00-101 | 17-0054-00 | 17005400 | 2007-05-23 | 51 | 1.2 | 1.2 | 0.20586 | 3.71 | 0.081 | 163.59 | 11.27 | 15.4 | 19.0433 | 1048.3333 | 2.45 | 30.2469
47-0038-00-101070913 | 47-0038-00-101 | 47-0038-00 | 47003800 | 2007-09-13 | 119 | 1.2 | 1.2 | 2.927 | 66.4 | 0.102 | 693.52 | 15.02 | 32 | 19.6133 | 353.4333 | 2.19 | 21.4706
47-0015-00-101070517 | 47-0015-00-101 | 47-0015-00 | 47001500 | 2007-05-17 | 110 | 1.1 | 1.1 | 2.5845 | 5.64 | 0.028 | 1064.05 | 8.14 | 11.5 | 17.05 | 359 | 1.1 | 39.2857
47-0038-00-101070606 | 47-0038-00-101 | 47-0038-00 | 47003800 | 2007-06-06 | 118 | 1.1 | 1.1 | 5.8238 | 47.5 | 0.081 | 693.52 | 15.02 | 32 | 19.95 | 384.3333 | 1.7 | 20.9877
47-0064-00-101070801 | 47-0064-00-101 | 47-0064-00 | 47006400 | 2007-08-01 | 125 | 1.1 | 1.1 | 117.8779 | 8.22 | 0.028 | 184.35 | 11.31 | 25 | 27.0167 | 367 | 1.2 | 42.8571
47-0064-00-101070606 | 47-0064-00-101 | 47-0064-00 | 47006400 | 2007-06-06 | 127 | 1.1 | 1.1 | 41.7609 | 5.76 | 0.028 | 184.35 | 11.31 | 25 | 19.9467 | 324.3333 | 1.18 | 42.1429
87-0030-00-101070529 | 87-0030-00-101 | 87-0030-00 | 87003000 | 2007-05-29 | 159 | 1.1 | 1.1 | 0.11313 | 17.5 | 0.164 | 484.68 | 6.36 | 8.5 | 19.33 | 278 | 2.9 | 17.6829
30-0072-00-208120621 | 30-0072-00-208 | 30-0072-00 | 30007200 | 2012-06-21 | 64 | 1.04 | 1.04 | 0.54482 |  |  | 381.58 | 4.8 | 10 | 22.34 | 215.4
17-0022-00-101070815 | 17-0022-00-101 | 17-0022-00 | 17002200 | 2007-08-15 | 46 | 1 | 1 | -0.11279 | 28.4 | 0.081 | 154.97 | 8.16 | 13.8 | 25.4133 | 429 | 1.54 | 19.0123
86-0263-00-101070820 | 86-0263-00-101 | 86-0263-00 | 86026300 | 2007-08-20 | 154 | 1 | 1 | 135.3698 |  | 0.054 | 545.28 | 21.51 | 52 | 22.0667 | 366 | 1.2 | 22.2222
42-0002-00-101070724 | 42-0002-00-101 | 42-0002-00 | 42000200 | 2007-07-24 | 75 | 0.95 | 0.95 | 1.3226 | 18.4 | 0.065 | 348.67 | 6.51 | 11 | 27.2375 | 0 | 2.06 | 31.6923
87-0030-00-101070724 | 87-0030-00-101 | 87-0030-00 | 87003000 | 2007-07-24 | 157 | 0.9 | 0.9 | 6.1261 | 51.3 | 0.087 | 484.68 | 6.36 | 8.5 | 26.855 | 0 | 2.37 | 27.2414
47-0015-00-101070606 | 47-0015-00-101 | 47-0015-00 | 47001500 | 2007-06-06 | 108 | 0.87 | 0.87 | 6.013 | 3.94 | 0.024 | 1064.05 | 8.14 | 11.5 | 19.64 | 336.6667 | 0.99 | 41.25
13-0012-01-101070731 | 13-0012-01-101 | 13-0012-01 | 13001201 | 2007-07-31 | 16 | 0.83 | 0.83 | 98.656 | 43.9 | 0.055 | 463.38 | 11.91 | 27 | 28 | 216.3333 | 1.37 | 24.9091
07-0053-00-203060614 | 07-0053-00-203 | 07-0053-00 | 7005300 | 2006-06-14 | 11 | 0.8 | 0.8 | 23.0343 | 12 | 0.042 | 290.42 | 8.96 | 24.8 | 21.7367 | 358 | 1.01 | 24.0476
87-0030-00-101070829 | 87-0030-00-101 | 87-0030-00 | 87003000 | 2007-08-29 | 158 | 0.78 | 0.78 | 0.64311 | 40.2 | 0.104 | 484.68 | 6.36 | 8.5 | 21.9375 | 360 | 2.32 | 22.3077
17-0022-00-101070523 | 17-0022-00-101 | 17-0022-00 | 17002200 | 2007-05-23 | 45 | 0.72 | 0.72 | 0.0044075 | 9.43 | 0.05 | 154.97 | 8.16 | 13.8 | 19.2467 | 439 | 1.28 | 25.6
07-0053-00-203060711 | 07-0053-00-203 | 07-0053-00 | 7005300 | 2006-07-11 | 10 | 0.7 | 0.7 | 28.4199 | 35.4 | 0.061 | 290.42 | 8.96 | 24.8 | 25.72 | 367 | 1.28 | 20.9836
42-0002-00-101070529 | 42-0002-00-101 | 42-0002-00 | 42000200 | 2007-05-29 | 78 | 0.69 | 0.69 | 0.050538 | 78.9 | 0.157 | 348.67 | 6.51 | 11 | 19.64 | 1284.25 | 2.94 | 18.7261
18-0408-00-201070709 | 18-0408-00-201 | 18-0408-00 | 18040800 | 2007-07-09 | 54 | 0.68 | 0.68 | 14.8102 |  | 0.04 | 165.21 | 6.25 | 22 | 26.1 | 192 | 1.17 | 29.25
42-0002-00-101070619 | 42-0002-00-101 | 42-0002-00 | 42000200 | 2007-06-19 | 77 | 0.62 | 0.62 | 0.22433 | 57.2 | 0.162 | 348.67 | 6.51 | 11 | 23.32 | 1282.5 | 2.62 | 16.1728
69-0653-00-202120724 | 69-0653-00-202 | 69-0653-00 | 69065300 | 2012-07-24 | 140 | 0.61 | 0.61 | 249.4583 | 4.42 | 0.01 | 152.31 | 14.08 | 33 | 26.0833 | 304.7333 | 0.52 | 52
07-0044-00-102060807 | 07-0044-00-102 | 07-0044-00 | 7004400 | 2006-08-07 | 5 | 0.55 | 0.55 | 54.9052 | 27.2 | 0.048 | 1441.37 | 10.13 | 57.7 | 26.21 | 331 | 1.53 | 31.875
17-0022-00-101070918 | 17-0022-00-101 | 17-0022-00 | 17002200 | 2007-09-18 | 44 | 0.55 | 0.55 | 0.086611 | 61.4 | 0.092 | 154.97 | 8.16 | 13.8 | 18.49 | 417.5 | 1.76 | 19.1304
47-0064-00-101070711 | 47-0064-00-101 | 47-0064-00 | 47006400 | 2007-07-11 | 126 | 0.53 | 0.53 | 88.3166 | 9.87 | 0.028 | 184.35 | 11.31 | 25 | 24.6833 | 383.3333 | 1.11 | 39.6429
27-0019-00-101070627 | 27-0019-00-101 | 27-0019-00 | 27001900 | 2007-06-27 | 61 | 0.52 | 0.52 | 0.50809 | 9.35 | 0.036 | 204.41 | 13.62 | 32.8 | 25.8667 | 509 | 0.91 | 25.2778
43-0034-00-202060518 | 43-0034-00-202 | 43-0034-00 | 43003400 | 2006-05-18 | 87 | 0.5 | 0.5 | 0.010184 | 27.8 | 0.163 | 452.72 | 3.77 | 6 | 14.9225 | 510 | 2.26 | 13.865
47-0015-00-101070913 | 47-0015-00-101 | 47-0015-00 | 47001500 | 2007-09-13 | 113 | 0.5 | 0.5 | 3.0387e-12 | 51 | 0.099 | 1064.05 | 8.14 | 11.5 | 17.155 | 357.15 | 2.14 | 21.6162
47-0064-00-101070913 | 47-0064-00-101 | 47-0064-00 | 47006400 | 2007-09-13 | 128 | 0.49 | 0.49 | 1.8034 | 20.8 | 0.054 | 184.35 | 11.31 | 25 | 19.24 | 304.0667 | 1.44 | 26.6667
13-0028-00-101070731 | 13-0028-00-101 | 13-0028-00 | 13002800 | 2007-07-31 | 20 | 0.48 | 0.48 | 167.0292 | 33.5 | 0.038 | 548.36 | 15.48 | 33.9 | 28.21 | 214.3333 | 1.17 | 30.7895
17-0007-00-101070718 | 17-0007-00-101 | 17-0007-00 | 17000700 | 2007-07-18 | 37 | 0.48 | 0.48 | 28.1391 | 0.66 | 0.126 | 269.75 | 8.65 | 13 | 26.0267 | 568.3333 | 2.42 | 19.2063
42-0093-00-101070620 | 42-0093-00-101 | 42-0093-00 | 42009300 | 2007-06-20 | 86 | 0.48 | 0.48 | 0.25491 | 37.5 | 0.162 | 149.74 | 6.85 | 8.5 | 21.75 | 871 | 1.75 | 10.8025
56-0114-00-202070801 | 56-0114-00-202 | 56-0114-00 | 56011400 | 2007-08-01 | 133 | 0.42 | 0.42 | 524.7616 | 6.84 | 0.017 | 700 | 22.36 | 53 | 26.3333 | 233 | 0.76 | 44.7059
13-0033-00-201070516 | 13-0033-00-201 | 13-0033-00 | 13003300 | 2007-05-16 | 27 | 0.4 | 0.4 | -0.13172 | 8.84 | 0.107 | 149.69 | 9.71 | 23 | 17.0033 | 85 | 1.32 | 12.3364
13-0073-00-201070516 | 13-0073-00-201 | 13-0073-00 | 13007300 | 2007-05-16 | 34 | 0.38 | 0.38 | 82.2007 | 7.6 | 0.039 | 220.82 | 12.99 | 52.6 | 17.08 | 270 | 1.17 | 30
34-0033-00-201120809 | 34-0033-00-201 | 34-0033-00 | 34003300 | 2012-08-09 | 66 | 0.38 | 0.38 | 0.22784 |  |  | 150.46 | 4.2 | 11 | 24.765 | 331.675
13-0012-01-101070716 | 13-0012-01-101 | 13-0012-01 | 13001201 | 2007-07-16 | 18 | 0.37 | 0.37 | 21.2121 | 33.6 | 0.046 | 463.38 | 11.91 | 27 | 23.51 | 208.3333 | 1.07 | 23.2609
13-0073-00-201070605 | 13-0073-00-201 | 13-0073-00 | 13007300 | 2007-06-05 | 33 | 0.37 | 0.37 | 179.9008 | 10.2 | 0.044 | 220.82 | 12.99 | 52.6 | 21.33 | 258.6667 | 1 | 22.7273
46-0133-00-101070919 | 46-0133-00-101 | 46-0133-00 | 46013300 | 2007-09-19 | 107 | 0.35 | 0.35 | -0.3441 | 32.2 | 0.091 | 460.74 | 7.03 | 13.2 | 17.54 | 457.3333 | 2.25 | 24.7253
42-0070-00-101070530 | 42-0070-00-101 | 42-0070-00 | 42007000 | 2007-05-30 | 83 | 0.34 | 0.34 | 0.028416 | 17.9 | 0.059 | 356.46 | 17.42 | 28.2 | 17.9567 | 765 | 1.76 | 29.8305
42-0070-00-101070620 | 42-0070-00-101 | 42-0070-00 | 42007000 | 2007-06-20 | 81 | 0.33 | 0.33 | 4.5532 | 13.2 | 0.061 | 356.46 | 17.42 | 28.2 | 22.0033 | 776 | 1.37 | 22.459
13-0069-02-202070516 | 13-0069-02-202 | 13-0069-02 | 13006902 | 2007-05-16 | 30 | 0.29 | 0.29 | 11.4153 | 5.72 | 0.05 | 1578.65 | 12.3 | 40 | 16.7467 | 290.6667 | 1.12 | 22.4
11-0411-00-101070711 | 11-0411-00-101 | 11-0411-00 | 11041100 | 2007-07-11 | 14 | 0.28 | 0.28 | 338.9721 | 3.79 | 0.023 | 1611.66 | 20.81 | 77.9 | 22.6667 | 272 | 0.46 | 20
16-0204-00-101070730 | 16-0204-00-101 | 16-0204-00 | 16020400 | 2007-07-30 | 36 | 0.28 | 0.28 | 90.6825 |  |  | 137.29 | 10.84 | 25 | 24.9 | 402
34-0206-00-206170725 | 34-0206-00-206 | 34-0206-00 | 34020600 | 2017-07-25 | 68 | 0.28 | 0.28 | 43.0032 | 5.02 | 0.025 | 735.91 | 16.34 | 26 | 24.7 | #N/A | 1.2 | 48
41-0110-00-102070830 | 41-0110-00-102 | 41-0110-00 | 41011000 | 2007-08-30 | 73 | 0.26 | 0.26 | 0.90171 | 59 | 0.2 | 1521.71 | 5.72 | 9 | 21.62 | 749 | 1.77 | 8.85
69-0050-00-201120807 | 69-0050-00-201 | 69-0050-00 | 69005000 | 2012-08-07 | 137 | 0.24 | 0.24 | 3.6589 | 10.2 | 0.01 | 808.46 | 14.08 | 28 | 22.5033 | 68.3667 | 0.57 | 57
43-0104-00-101060829 | 43-0104-00-101 | 43-0104-00 | 43010400 | 2006-08-29 | 95 | 0.23 | 0.23 | 91.5852 | 12.3 | 0.032 | 136.14 | 13.54 | 34.9 | 22.4067 | 347.5667 | 2.64 | 82.5
17-0007-00-101070918 | 17-0007-00-101 | 17-0007-00 | 17000700 | 2007-09-18 | 40 | 0.21 | 0.21 | 0.077742 | 109 | 0.22 | 269.75 | 8.65 | 13 | 18.2525 | 440.25 | 2.96 | 13.4545
21-0080-00-203070719 | 21-0080-00-203 | 21-0080-00 | 21008000 | 2007-07-19 | 57 | 0.21 | 0.21 | 283.5534 |  |  | 1049.99 | 18.67 | 62 | 24.2 | 352
13-0028-00-101070605 | 13-0028-00-101 | 13-0028-00 | 13002800 | 2007-06-05 | 21 | 0.2 | 0.2 | 75.6992 | 7.64 | 0.023 | 548.36 | 15.48 | 33.9 | 20.6767 | 160.3333 | 0.68 | 29.5652
13-0028-00-101070716 | 13-0028-00-101 | 13-0028-00 | 13002800 | 2007-07-16 | 23 | 0.2 | 0.2 | 30.3461 | 43.8 | 0.04 | 548.36 | 15.48 | 33.9 | 23.6333 | 207 | 1.07 | 26.75
17-0007-00-101070815 | 17-0007-00-101 | 17-0007-00 | 17000700 | 2007-08-15 | 38 | 0.18 | 0.18 | 0.98613 | 45.7 | 0.188 | 269.75 | 8.65 | 13 | 25.48 | 469.6667 | 2.16 | 11.4894
47-0015-00-203170823 | 47-0015-00-203 | 47-0015-00 | 47001500 | 2017-08-23 | 115 | 0.18 | 0.18 | 1.7567 | 16.8 | 0.049 | 1064.05 | 8.14 | 11.5 | 21.5 | #N/A | 0.94 | 19.1837
17-0007-00-101070523 | 17-0007-00-101 | 17-0007-00 | 17000700 | 2007-05-23 | 39 | 0.17 | 0.17 | 0.34067 | 37.8 | 0.068 | 269.75 | 8.65 | 13 | 19.1367 | 435.3333 | 1.66 | 24.4118
42-0014-00-101070619 | 42-0014-00-101 | 42-0014-00 | 42001400 | 2007-06-19 | 79 | 0.17 | 0.17 | 0.20529 | 198 | 0.204 | 382.6 | 5.11 | 8 | 23.0775 | 1476.75 | 3.62 | 17.7451
42-0070-00-202120820 | 42-0070-00-202 | 42-0070-00 | 42007000 | 2012-08-20 | 84 | 0.17 | 0.17 | 36.823 | 24.7 | 0.022 | 356.46 | 17.42 | 28.2 | 22.54 | 718.6667 | 1.26 | 57.2727
42-0093-00-101070725 | 42-0093-00-101 | 42-0093-00 | 42009300 | 2007-07-25 | 85 | 0.17 | 0.17 | 3.2143 | 17.8 | 0.146 | 149.74 | 6.85 | 8.5 | 26.18 | 0 | 1.99 | 13.6301
03-0010-00-201070731 | 03-0010-00-201 | 03-0010-00 | 3001000 | 2007-07-31 | 1 | 0.15 | 0.070253 | 446.0992 | 4.29 | 0.015 | 471.44 | 22.94 | 63 | 25.8333 | 239 | 0.41 | 27.3333
03-0287-00-202070731 | 03-0287-00-202 | 03-0287-00 | 3028700 | 2007-07-31 | 2 | 0.15 | 0.068184 | 357.0713 | 1.66 | 0.009 | 353 | 19.06 | 73.8 | 26.5 | 185.3333 | 0.61 | 67.7778
06-0152-00-303120807 | 06-0152-00-303 | 06-0152-00 | 6015200 | 2012-08-07 | 3 | 0.15 | 0.12776 | 1.969 | 39.9 | 0.075 | 11983.78 | 9.94 | 16 | 25.1333 | 1234.6667 | 1.43 | 19.0667
11-0480-00-101070710 | 11-0480-00-101 | 11-0480-00 | 11048000 | 2007-07-10 | 15 | 0.15 | 0.064225 | 508.2234 |  | 0.011 | 284.35 | 22.69 | 80 | 24.5 | 233 | 0.4 | 36.3636
13-0012-01-101070605 | 13-0012-01-101 | 13-0012-01 | 13001201 | 2007-06-05 | 17 | 0.15 | 0.10363 | 32.0539 | 4.74 | 0.02 | 463.38 | 11.91 | 27 | 20.99 | 159.6667 | 0.58 | 29
13-0012-01-101070516 | 13-0012-01-101 | 13-0012-01 | 13001201 | 2007-05-16 | 19 | 0.15 | 0.10678 | 3.4455 | 4.25 | 0.022 | 463.38 | 11.91 | 27 | 16.5067 | 109 | 0.69 | 31.3636
13-0028-00-101070516 | 13-0028-00-101 | 13-0028-00 | 13002800 | 2007-05-16 | 22 | 0.15 | 0.08406 | 49.1369 | 7.85 | 0.03 | 548.36 | 15.48 | 33.9 | 16.5233 | 164.6667 | 0.69 | 23
16-0182-00-102120905 | 16-0182-00-102 | 16-0182-00 | 16018200 | 2012-09-05 | 35 | 0.15 | 0.10058 | 81.4016 |  |  | 205.99 | 9.41 | 27 | 20.9067 | 29
17-0022-00-101070613 | 17-0022-00-101 | 17-0022-00 | 17002200 | 2007-06-13 | 43 | 0.15 | 0.13164 | 0.28514 | 48.1 | 0.075 | 154.97 | 8.16 | 13.8 | 22.8967 | 435 | 1.57 | 20.9333
18-0155-00-101070730 | 18-0155-00-101 | 18-0155-00 | 18015500 | 2007-07-30 | 52 | 0.15 | 0.11002 | 114.535 | 18.3 | 0.045 | 373.14 | 12.67 | 26 | 26.9 | 147 | 1.1 | 24.4444
18-0308-00-101070711 | 18-0308-00-101 | 18-0308-00 | 18030800 | 2007-07-11 | 53 | 0.15 | 0.062333 | 590.8024 | 2.22 | 0.008 | 8367.05 | 22.08 | 104 | 22.4 | 219.4 | 0.43 | 53.75
18-0439-00-201120618 | 18-0439-00-201 | 18-0439-00 | 18043900 | 2012-06-18 | 55 | 0.15 | 0.058715 | 574.5018 | 3.07 | 0.01 | 61.9 | 70 | 237 | 20.2825 | 318.25 | 0.2 | 20
18-0439-00-201170807 | 18-0439-00-201 | 18-0439-00 | 18043900 | 2017-08-07 | 56 | 0.15 | 0.060497 | 10.335 | 0.63 | 0.004 | 61.9 | 70 | 237 | 23.046 | 331.9667 | 0.2 | 50
21-0080-00-205120808 | 21-0080-00-205 | 21-0080-00 | 21008000 | 2012-08-08 | 58 | 0.15 | 0.072386 | 311.7782 | 3.33 | 0.01 | 1049.99 | 18.67 | 62 | 24.87 | 374.6667 | 0.6 | 60
27-0179-01-201120809 | 27-0179-01-201 | 27-0179-01 | 27017901 | 2012-08-09 | 62 | 0.15 | 0.066175 | 740.6712 | 2.71 | 0.01 | 52.26 | 30.35 | 76 | 25.8733 | 193 | 0.47 | 47
29-0146-00-204120618 | 29-0146-00-204 | 29-0146-00 | 29014600 | 2012-06-18 | 63 | 0.15 | 0.076847 | 55.453 | 1.68 | 0.01 | 1442 | 12.41 | 50 | 20.28 | 250 | 0.45 | 45
31-0407-00-201120710 | 31-0407-00-201 | 31-0407-00 | 31040700 | 2012-07-10 | 65 | 0.15 | 0.07918 | 293.94 | 2.79 | 0.01 | 56.54 | 18.42 | 41.2 | 26.5133 | 292.6667 | 0.64 | 64
38-0256-00-201120828 | 38-0256-00-201 | 38-0256-00 | 38025600 | 2012-08-28 | 69 | 0.15 | 0.11336 | 3.048 | 10.5 | 0.01 | 59.1 | 10.86 | 22 | 21.26 | 9.3333 | 0.49 | 49
38-0691-00-101070803 | 38-0691-00-101 | 38-0691-00 | 38069100 | 2007-08-03 | 70 | 0.15 | 0.1168 | 1.0563 |  |  | 228.68 | 7.44 | 19 | 23.6 | 42.5667
47-0015-00-201120612 | 47-0015-00-201 | 47-0015-00 | 47001500 | 2012-06-12 | 114 | 0.15 | 0.13564 | 10.2267 | 4 | 0.014 | 1064.05 | 8.14 | 11.5 | 21.4833 | 306.8667 | 0.87 | 62.1429
47-0062-00-101070913 | 47-0062-00-101 | 47-0062-00 | 47006200 | 2007-09-13 | 124 | 0.15 | 0.12035 | 0.037179 | 34.4 | 0.07 | 238.58 | 8.65 | 18 | 18.15 | 285.8333 | 2.02 | 28.8571
62-0073-00-100070718 | 62-0073-00-100 | 62-0073-00 | 62007300 | 2007-07-18 | 135 | 0.15 | 0.094741 | 75.9546 |  |  | 147.78 | 6.48 | 30 | 26.5333 | 395
62-0073-00-201120607 | 62-0073-00-201 | 62-0073-00 | 62007300 | 2012-06-07 | 136 | 0.15 | 0.091949 | 84.6742 | 2.79 | 0.018 | 147.78 | 6.48 | 30 | 23.9667 | 407.9667 | 0.82 | 45.5556
69-0050-00-201170810 | 69-0050-00-201 | 69-0050-00 | 69005000 | 2017-08-10 | 138 | 0.15 | 0.097616 | 2.5321 | 5.96 | 0.012 | 808.46 | 14.08 | 28 | 20.949 | 66.3 | 0.42 | 35
69-0249-00-102170718 | 69-0249-00-102 | 69-0249-00 | 69024900 | 2017-07-18 | 139 | 0.15 | 0.089241 | 63.8515 | 4.65 | 0.028 | 517.03 | 10.16 | 30 | 21.299 | 114.5333 | 1.03 | 36.7857
73-0172-00-201120611 | 73-0172-00-201 | 73-0172-00 | 73017200 | 2012-06-11 | 142 | 0.15 | 0.081583 | 208.8532 | 3.15 | 0.017 | 118.1 | 19.21 | 40 | 22.4167 | 409.7333 | 0.95 | 55.8824
73-0241-00-201120611 | 73-0241-00-201 | 73-0241-00 | 73024100 | 2012-06-11 | 143 | 0.15 | 0.124 | 2.0312 | 24.2 | 0.047 | 95.09 | 5.27 | 16 | 22.62 | 413.3333 | 1.61 | 34.2553
82-0031-00-201170911 | 82-0031-00-201 | 82-0031-00 | 82003100 | 2017-09-11 | 145 | 0.15 | 0.13975 | 0.021146 | 3.86 | 0.014 | 121.7 | 1.56 | 6.5 | 19.0423 | 186.1667 | 0.81 | 57.8571
86-0069-00-101070626 | 86-0069-00-101 | 86-0069-00 | 86006900 | 2007-06-26 | 146 | 0.15 | 0.086611 | 136.3977 | 5.23 | 0.022 | 96.04 | 11.36 | 32.9 | 25.9333 | 424.6667 | 0.79 | 35.9091
86-0263-00-201120613 | 86-0263-00-201 | 86-0263-00 | 86026300 | 2012-06-13 | 155 | 0.15 | 0.074583 | 171.3168 | 44.5 | 0.064 | 545.28 | 21.51 | 52 | 20.3033 | 552.0667 | 1.67 | 26.0938

## Clean Sheet
Schmidt Link | SYS_LOC_CODE | Lake ID | DOW | Sample Date | Event # | MC µg/L | MC µg/L ROS | Schmitds # | Chl-a µg/L | TP mg/L | Area Acres | Avg. Depth Ft. | Max Depth Ft. | Temp C | SC uS/cm | TKN mg/L | N/P
86-0086-00-201070606 | 86-0086-00-201 | 86-0086-00 | 86008600 | 39239 | 147 | 84 | 84 | -0.055086 | 232 | 0.526 | 434.65 | 6.26 | 10 | 20.25 | 363.5 | 7.99 | 15.1901
43-0073-00-201060620 | 43-0073-00-201 | 43-0073-00 | 43007300 | 38888 | 88 | 75 | 75 | 10.8177 | 150 | 0.141 | 331.18 | 8 | 18 | 22.7133 | 286 | 3.3 | 23.4043
13-0073-00-201070731 | 13-0073-00-201 | 13-0073-00 | 13007300 | 39294 | 31 | 28 | 28 | 292.4073 | 53.7 | 0.073 | 220.82 | 12.99 | 52.6 | 27.0267 | 210.3333 | 2.03 | 27.8082
42-0070-00-101070830 | 42-0070-00-101 | 42-0070-00 | 42007000 | 39324 | 82 | 24 | 24 | 2.1456 | 12.8 | 0.205 | 356.46 | 17.42 | 28.2 | 22.0033 | 819 | 2.18 | 10.6341
43-0073-00-201060829 | 43-0073-00-201 | 43-0073-00 | 43007300 | 38958 | 90 | 23 | 23 | -0.23565 | 55.6 | 0.134 | 331.18 | 6.22 | 18 | 22.1833 | 312.6667 | 4.7 | 35.0746
13-0069-01-206070605 | 13-0069-01-206 | 13-0069-01 | 13006901 | 39238 | 28 | 22 | 22 | -0.88238 | 11.3 | 0.039 | 1480.55 | 8.01 | 23.6 | 19.5667 | 291 | 0.95 | 24.359
43-0073-00-201060712 | 43-0073-00-201 | 43-0073-00 | 43007300 | 38910 | 89 | 20 | 20 | 5.7292 | 75.6 | 0.1 | 331.18 | 6.22 | 18 | 25.5467 | 288.3333 | 1.86 | 18.6
17-0054-00-101070815 | 17-0054-00-101 | 17-0054-00 | 17005400 | 39309 | 48 | 19 | 19 | 1.8556 | 104 | 0.089 | 163.59 | 11.27 | 15.4 | 25.5733 | 790.3333 | 3.08 | 34.6067
86-0184-00-102070711 | 86-0184-00-102 | 86-0184-00 | 86018400 | 39274 | 150 | 18 | 18 | 15.982 | 38.4 | 0.169 | 162.3 | 10.04 | 20.5 | 24.54 | 637 | 2.12 | 12.5444
86-0184-00-102070606 | 86-0184-00-102 | 86-0184-00 | 86018400 | 39239 | 152 | 18 | 18 | 3.3147 | 76.3 | 0.186 | 162.3 | 10.04 | 20.5 | 20.2367 | 527.6667 | 3.04 | 16.3441
17-0020-00-101070613 | 17-0020-00-101 | 17-0020-00 | 17002000 | 39246 | 41 | 15 | 15 | -1.2334e-11 | 127 | 0.174 | 105 | 6 | 8 | 23.0675 | 401.5 | 4.65 | 26.7241
51-0040-00-201070816 | 51-0040-00-201 | 51-0040-00 | 51004000 | 39310 | 130 | 15 | 15 | 0.10896 | 108 | 0.13 | 272.56 | 6.04 | 10.6 | 24.5175 | 647 | 2.74 | 21.0769
51-0040-00-201070719 | 51-0040-00-201 | 51-0040-00 | 51004000 | 39282 | 132 | 12 | 12 | -1.4249 | 93.2 | 0.135 | 272.56 | 6.04 | 10.6 | 24.5175 | 786.25 | 2.63 | 19.4815
07-0053-00-203060828 | 07-0053-00-203 | 07-0053-00 | 7005300 | 38957 | 12 | 11 | 11 | 2.8355 | 66.8 | 0.086 | 290.42 | 8.96 | 24.8 | 24.26 | 353.7667 | 1.82 | 21.1628
86-0184-00-102070801 | 86-0184-00-102 | 86-0184-00 | 86018400 | 39295 | 149 | 10 | 10 | 38.9317 | 23.8 | 0.099 | 162.3 | 10.04 | 20.5 | 27.09 | 653.3333 | 1.54 | 15.5556
07-0047-00-101060711 | 07-0047-00-101 | 07-0047-00 | 7004700 | 38909 | 7 | 7.7 | 7.7 | 97.7508 | 76 | 0.137 | 88.24 | 9.2 | 27.9 | 25.8667 | 224 | 2.95 | 21.5328
51-0040-00-201070524 | 51-0040-00-201 | 51-0040-00 | 51004000 | 39226 | 131 | 5.7 | 5.7 | -0.061203 | 48.7 | 0.128 | 272.56 | 6.04 | 10.6 | 19.01 | 624 | 2.04 | 15.9375
86-0090-00-202060913 | 86-0090-00-202 | 86-0090-00 | 86009000 | 38973 | 148 | 5.5 | 5.5 | 25.5472 | 75 | 0.075 | 1551.17 | 14.23 | 34.9 | 18.6833 | 391.9 | 1.58 | 21.0667
40-0002-00-101070808 | 40-0002-00-101 | 40-0002-00 | 40000200 | 39302 | 71 | 5 | 5 | 1.5742 | 7.17 | 0.826 | 899.58 | 6.27 | 10 | 25.025 | 373.25 | 2.51 | 3.0387
46-0133-00-101070522 | 46-0133-00-101 | 46-0133-00 | 46013300 | 39224 | 106 | 4.9 | 4.9 | 0.14143 | 34.2 | 0.1 | 460.74 | 7.03 | 13.2 | 19.16 | 490 | 2.49 | 24.9
07-0047-00-101060828 | 07-0047-00-101 | 07-0047-00 | 7004700 | 38957 | 9 | 4.7 | 4.7 | 40.6361 | 25.2 | 0.09 | 88.24 | 9.2 | 27.9 | 24.15 | 237.6 | 1.64 | 18.2222
07-0053-00-203060912 | 07-0053-00-203 | 07-0053-00 | 7005300 | 38972 | 13 | 4.6 | 4.6 | 0.6798 | 44.8 | 0.074 | 290.42 | 8.96 | 24.8 | 18.4267 | 345.7333 | 1.45 | 19.5946
34-0154-00-205070822 | 34-0154-00-205 | 34-0154-00 | 34015400 | 39316 | 67 | 4.6 | 4.6 | 10.1462 | 44.2 | 0.096 | 1007.94 | 13.85 | 40 | 21.3667 | 273 | 1.6 | 16.6667
07-0047-00-101060807 | 07-0047-00-101 | 07-0047-00 | 7004700 | 38936 | 8 | 4.5 | 4.5 | 89.857 | 45.6 | 0.114 | 88.24 | 9.2 | 27.9 | 26.7467 | 220 | 2.17 | 19.0351
13-0073-00-201070710 | 13-0073-00-201 | 13-0073-00 | 13007300 | 39273 | 32 | 4.4 | 4.4 | 185.906 | 20 | 0.047 | 220.82 | 12.99 | 52.6 | 24.76 | 322 | 1.21 | 25.7447
43-0104-00-101060620 | 43-0104-00-101 | 43-0104-00 | 43010400 | 38888 | 94 | 4.3 | 4.3 | 164.1763 | 13.5 | 0.042 | 136.14 | 13.54 | 34.9 | 23.16 | 344 | 1.24 | 29.5238
46-0133-00-101070612 | 46-0133-00-101 | 46-0133-00 | 46013300 | 39245 | 105 | 4.3 | 4.3 | 0.38993 | 39.4 | 0.091 | 460.74 | 7.03 | 13.2 | 23.2067 | 465 | 2.17 | 23.8462
46-0133-00-101070717 | 46-0133-00-101 | 46-0133-00 | 46013300 | 39280 | 103 | 4.2 | 4.2 | 3.7025 | 35.4 | 0.113 | 460.74 | 7.03 | 13.2 | 24.8633 | 590 | 2.36 | 20.885
46-0109-00-101070814 | 46-0109-00-101 | 46-0109-00 | 46010900 | 39308 | 100 | 4 | 4 | 5.9021 | 66.4 | 0.111 | 948.8 | 10.07 | 20.5 | 26.37 | 425 | 2.17 | 19.5495
46-0133-00-101070814 | 46-0133-00-101 | 46-0133-00 | 46013300 | 39308 | 104 | 4 | 4 | 0.50125 | 35.5 | 0.1 | 460.74 | 7.03 | 13.2 | 26.47 | 490 | 2.23 | 22.3
41-0110-00-102070725 | 41-0110-00-102 | 41-0110-00 | 41011000 | 39288 | 72 | 3.7 | 3.7 | 1.6074 | 13.4 | 0.109 | 1521.71 | 5.72 | 9 | 27.05 |  | 1.25 | 11.4679
13-0069-02-202070731 | 13-0069-02-202 | 13-0069-02 | 13006902 | 39294 | 29 | 3.5 | 3.5 | 75.6875 | 67.6 | 0.074 | 1578.65 | 12.3 | 40 | 26.5367 | 311 | 2.02 | 27.2973
47-0038-00-101070711 | 47-0038-00-101 | 47-0038-00 | 47003800 | 39274 | 117 | 3.5 | 3.5 | 10.7003 | 23.6 | 0.098 | 693.52 | 15.02 | 32 | 24.5133 | 460.6667 | 1.64 | 16.7347
47-0015-00-101070711 | 47-0015-00-101 | 47-0015-00 | 47001500 | 39274 | 112 | 3.4 | 3.4 | 1.3571 | 33.5 | 0.074 | 1064.05 | 8.14 | 11.5 | 24.2633 | 460.6667 | 1.68 | 22.7027
87-0030-00-101070619 | 87-0030-00-101 | 87-0030-00 | 87003000 | 39252 | 160 | 3.4 | 3.4 | 0.050417 | 89.2 | 0.159 | 484.68 | 6.36 | 8.5 | 23.1275 | 1098.75 | 2.37 | 14.9057
07-0044-00-102060711 | 07-0044-00-102 | 07-0044-00 | 7004400 | 38909 | 4 | 3.3 | 3.3 | 55.2511 | 64.7 | 0.083 | 1441.37 | 10.13 | 57.7 | 25.05 | 321.3333 | 1.8 | 21.6867
17-0054-00-101070718 | 17-0054-00-101 | 17-0054-00 | 17005400 | 39281 | 47 | 3.3 | 3.3 | 13.3782 | 37.4 | 0.13 | 163.59 | 11.27 | 15.4 | 25.6567 | 1285.3333 | 2.36 | 18.1538
46-0109-00-101070717 | 46-0109-00-101 | 46-0109-00 | 46010900 | 39280 | 99 | 3.2 | 3.2 | 6.5677 | 50.7 | 0.104 | 948.8 | 10.07 | 20.5 | 25.1767 | 522 | 2 | 19.2308
47-0062-00-101070711 | 47-0062-00-101 | 47-0062-00 | 47006200 | 39274 | 123 | 3.2 | 3.2 | 0.39849 | 43.6 | 0.103 | 238.58 | 8.65 | 18 | 24.44 | 379.6667 | 2.27 | 22.0388
51-0040-00-201070614 | 51-0040-00-201 | 51-0040-00 | 51004000 | 39247 | 129 | 3.2 | 3.2 | 0.69508 | 60.8 | 0.109 | 272.56 | 6.04 | 10.6 | 23.105 | 605.25 | 1.98 | 18.1651
17-0054-00-101070613 | 17-0054-00-101 | 17-0054-00 | 17005400 | 39246 | 49 | 3.1 | 3.1 | 0.6736 | 43.4 | 0.12 | 163.59 | 11.27 | 15.4 | 22.4467 | 1003.6667 | 2.56 | 21.3333
47-0015-00-101070821 | 47-0015-00-101 | 47-0015-00 | 47001500 | 39315 | 109 | 3 | 3 | 3.1878 | 36.5 | 0.068 | 1064.05 | 8.14 | 11.5 | 20.1667 | 259.3333 | 1.79 | 26.3235
42-0070-00-101070725 | 42-0070-00-101 | 42-0070-00 | 42007000 | 39288 | 80 | 2.8 | 2.8 | 78.861 | 20.3 | 0.052 | 356.46 | 17.42 | 28.2 | 25.5367 |  | 1.7 | 32.6923
86-0184-00-102070913 | 86-0184-00-102 | 86-0184-00 | 86018400 | 39338 | 153 | 2.8 | 2.8 | 0.19365 | 43.5 | 0.156 | 162.3 | 10.04 | 20.5 | 18.39 | 542.3667 | 2.32 | 14.8718
07-0044-00-102060613 | 07-0044-00-102 | 07-0044-00 | 7004400 | 38881 | 6 | 2.6 | 2.6 | 39.4071 | 66.9 | 0.117 | 1441.37 | 10.13 | 57.7 | 21.1467 | 347.3333 | 2.25 | 19.2308
13-0033-00-201070605 | 13-0033-00-201 | 13-0033-00 | 13003300 | 39238 | 25 | 2.6 | 2.6 | 50.0628 | 42.4 | 0.12 | 149.69 | 9.71 | 23 | 21.2067 | 82.6667 | 1.43 | 11.9167
46-0109-00-101070919 | 46-0109-00-101 | 46-0109-00 | 46010900 | 39344 | 102 | 2.6 | 2.6 | 0.0068472 | 68.8 | 0.185 | 948.8 | 10.07 | 20.5 | 18.0967 | 419 | 2.49 | 13.4595
47-0015-00-101070801 | 47-0015-00-101 | 47-0015-00 | 47001500 | 39295 | 111 | 2.5 | 2.5 | 2.1599 | 24.7 | 0.046 | 1064.05 | 8.14 | 11.5 | 26.7067 | 457.6667 | 1.54 | 33.4783
42-0002-00-101070829 | 42-0002-00-101 | 42-0002-00 | 42000200 | 39323 | 76 | 2.4 | 2.4 | 0.4919 | 39 | 0.092 | 348.67 | 6.51 | 11 | 22.2325 | 1363.5 | 2.13 | 23.1522
43-0084-00-101060712 | 43-0084-00-101 | 43-0084-00 | 43008400 | 38910 | 91 | 2.4 | 2.4 | 3.4698 | 49.3 | 0.084 | 526.8 | 6.59 | 15.2 | 25.72 | 413.5 | 1.71 | 20.3571
43-0115-00-101060620 | 43-0115-00-101 | 43-0115-00 | 43011500 | 38888 | 96 | 2.4 | 2.4 | 0.67302 | 36.4 | 0.064 | 1860.05 | 4.24 | 8 | 22.52 | 348.6667 | 1.89 | 29.5312
47-0038-00-101070801 | 47-0038-00-101 | 47-0038-00 | 47003800 | 39295 | 116 | 2.4 | 2.4 | 53.5023 | 68.4 | 0.074 | 693.52 | 15.02 | 32 | 27.2267 | 421.6667 | 2.24 | 30.2703
47-0062-00-101070517 | 47-0062-00-101 | 47-0062-00 | 47006200 | 39219 | 122 | 2.4 | 2.4 | 0.96032 | 32 | 0.085 | 238.58 | 8.65 | 18 | 17.3133 | 316.3333 | 1.69 | 19.8824
86-0184-00-102070517 | 86-0184-00-102 | 86-0184-00 | 86018400 | 39219 | 151 | 2.4 | 2.4 | 14.7184 | 7.33 | 0.117 | 162.3 | 10.04 | 20.5 | 17.8567 | 538 | 2.44 | 20.8547
47-0062-00-101070606 | 47-0062-00-101 | 47-0062-00 | 47006200 | 39239 | 121 | 2.3 | 2.3 | 2.3531 | 18 | 0.049 | 238.58 | 8.65 | 18 | 20.1933 | 309 | 1.52 | 31.0204
13-0033-00-201070716 | 13-0033-00-201 | 13-0033-00 | 13003300 | 39279 | 26 | 2.2 | 2.2 | 38.2756 | 118 | 0.244 | 149.69 | 9.71 | 23 | 23.1067 | 106.3333 | 2.97 | 12.1721
43-0115-00-101060808 | 43-0115-00-101 | 43-0115-00 | 43011500 | 38937 | 97 | 2.2 | 2.2 | 0.10951 | 52 | 0.078 | 1860.05 | 4.24 | 8 | 25.0575 | 354 | 2.04 | 26.1538
87-0016-00-101070619 | 87-0016-00-101 | 87-0016-00 | 87001600 | 39252 | 156 | 2.2 | 2.2 | 0.036282 | 110 | 0.223 | 381.54 | 3.7 | 6 | 22.88 | 942.5 | 4.57 | 20.4933
47-0062-00-101070801 | 47-0062-00-101 | 47-0062-00 | 47006200 | 39295 | 120 | 2.1 | 2.1 | 8.1247 | 30.7 | 0.049 | 238.58 | 8.65 | 18 | 26.4 | 358 | 2.11 | 43.0612
17-0054-00-101070918 | 17-0054-00-101 | 17-0054-00 | 17005400 | 39343 | 50 | 1.9 | 1.9 | 0.67227 | 31.6 | 0.069 | 163.59 | 11.27 | 15.4 | 18.0567 | 1007.3333 | 2.78 | 40.2899
43-0104-00-101060712 | 43-0104-00-101 | 43-0104-00 | 43010400 | 38910 | 93 | 1.9 | 1.9 | 220.8029 | 13.8 | 0.033 | 136.14 | 13.54 | 34.9 | 25.9933 | 351 | 1.34 | 40.6061
46-0109-00-101070612 | 46-0109-00-101 | 46-0109-00 | 46010900 | 39245 | 98 | 1.9 | 1.9 | 21.0499 | 28.7 | 0.06 | 948.8 | 10.07 | 20.5 | 22.99 | 385.3333 | 1.35 | 22.5
46-0109-00-101070523 | 46-0109-00-101 | 46-0109-00 | 46010900 | 39225 | 101 | 1.8 | 1.8 | 0.13552 | 13.4 | 0.081 | 948.8 | 10.07 | 20.5 | 19.1367 | 461.3333 | 1.41 | 17.4074
13-0033-00-201070731 | 13-0033-00-201 | 13-0033-00 | 13003300 | 39294 | 24 | 1.7 | 1.7 | 65.3345 | 131 | 0.202 | 149.69 | 9.71 | 23 | 27.2267 | 128 | 3.36 | 16.6337
17-0022-00-101070718 | 17-0022-00-101 | 17-0022-00 | 17002200 | 39281 | 42 | 1.7 | 1.7 | 2.1453 | 66.3 | 0.098 | 154.97 | 8.16 | 13.8 | 25.1525 | 525.25 | 1.93 | 19.6939
43-0084-00-101060518 | 43-0084-00-101 | 43-0084-00 | 43008400 | 38855 | 92 | 1.6 | 1.6 | 0.062524 | 35.4 | 0.059 | 526.8 | 6.59 | 15.2 | 14.7267 | 562 | 1.44 | 24.4068
61-0111-00-204170621 | 61-0111-00-204 | 61-0111-00 | 61011100 | 42907 | 134 | 1.58 | 1.58 | 14.0471 | 55.9 | 0.054 | 520.68 | 8.75 | 33.4 | 22.8463 | 616.8667 | 1.5 | 27.7778
41-0110-00-102070620 | 41-0110-00-102 | 41-0110-00 | 41011000 | 39253 | 74 | 1.4 | 1.4 | 0.85065 | 8.49 | 0.198 | 1521.71 | 5.72 | 9 | 22.195 | 751.25 | 1.39 | 7.0202
70-0069-00-205070806 | 70-0069-00-205 | 70-0069-00 | 70006900 | 39300 | 141 | 1.4 | 1.4 | 281.9795 |  | 0.03 | 172.95 | 15.93 | 28 | 24.7 | 318 | 1.24 | 41.3333
21-0291-00-101070725 | 21-0291-00-101 | 21-0291-00 | 21029100 | 39288 | 60 | 1.3 | 1.3 | 12.5482 |  |  | 902.7 | 11.46 | 22 | 25.6 | 703
17-0054-00-101070523 | 17-0054-00-101 | 17-0054-00 | 17005400 | 39225 | 51 | 1.2 | 1.2 | 0.20586 | 3.71 | 0.081 | 163.59 | 11.27 | 15.4 | 19.0433 | 1048.3333 | 2.45 | 30.2469
47-0038-00-101070913 | 47-0038-00-101 | 47-0038-00 | 47003800 | 39338 | 119 | 1.2 | 1.2 | 2.927 | 66.4 | 0.102 | 693.52 | 15.02 | 32 | 19.6133 | 353.4333 | 2.19 | 21.4706
47-0015-00-101070517 | 47-0015-00-101 | 47-0015-00 | 47001500 | 39219 | 110 | 1.1 | 1.1 | 2.5845 | 5.64 | 0.028 | 1064.05 | 8.14 | 11.5 | 17.05 | 359 | 1.1 | 39.2857
47-0038-00-101070606 | 47-0038-00-101 | 47-0038-00 | 47003800 | 39239 | 118 | 1.1 | 1.1 | 5.8238 | 47.5 | 0.081 | 693.52 | 15.02 | 32 | 19.95 | 384.3333 | 1.7 | 20.9877
47-0064-00-101070801 | 47-0064-00-101 | 47-0064-00 | 47006400 | 39295 | 125 | 1.1 | 1.1 | 117.8779 | 8.22 | 0.028 | 184.35 | 11.31 | 25 | 27.0167 | 367 | 1.2 | 42.8571
47-0064-00-101070606 | 47-0064-00-101 | 47-0064-00 | 47006400 | 39239 | 127 | 1.1 | 1.1 | 41.7609 | 5.76 | 0.028 | 184.35 | 11.31 | 25 | 19.9467 | 324.3333 | 1.18 | 42.1429
87-0030-00-101070529 | 87-0030-00-101 | 87-0030-00 | 87003000 | 39231 | 159 | 1.1 | 1.1 | 0.11313 | 17.5 | 0.164 | 484.68 | 6.36 | 8.5 | 19.33 | 278 | 2.9 | 17.6829
30-0072-00-208120621 | 30-0072-00-208 | 30-0072-00 | 30007200 | 41081 | 64 | 1.04 | 1.04 | 0.54482 |  |  | 381.58 | 4.8 | 10 | 22.34 | 215.4
17-0022-00-101070815 | 17-0022-00-101 | 17-0022-00 | 17002200 | 39309 | 46 | 1 | 1 | -0.11279 | 28.4 | 0.081 | 154.97 | 8.16 | 13.8 | 25.4133 | 429 | 1.54 | 19.0123
86-0263-00-101070820 | 86-0263-00-101 | 86-0263-00 | 86026300 | 39314 | 154 | 1 | 1 | 135.3698 |  | 0.054 | 545.28 | 21.51 | 52 | 22.0667 | 366 | 1.2 | 22.2222
42-0002-00-101070724 | 42-0002-00-101 | 42-0002-00 | 42000200 | 39287 | 75 | 0.95 | 0.95 | 1.3226 | 18.4 | 0.065 | 348.67 | 6.51 | 11 | 27.2375 |  | 2.06 | 31.6923
87-0030-00-101070724 | 87-0030-00-101 | 87-0030-00 | 87003000 | 39287 | 157 | 0.9 | 0.9 | 6.1261 | 51.3 | 0.087 | 484.68 | 6.36 | 8.5 | 26.855 |  | 2.37 | 27.2414
47-0015-00-101070606 | 47-0015-00-101 | 47-0015-00 | 47001500 | 39239 | 108 | 0.87 | 0.87 | 6.013 | 3.94 | 0.024 | 1064.05 | 8.14 | 11.5 | 19.64 | 336.6667 | 0.99 | 41.25
13-0012-01-101070731 | 13-0012-01-101 | 13-0012-01 | 13001201 | 39294 | 16 | 0.83 | 0.83 | 98.656 | 43.9 | 0.055 | 463.38 | 11.91 | 27 | 28 | 216.3333 | 1.37 | 24.9091
07-0053-00-203060614 | 07-0053-00-203 | 07-0053-00 | 7005300 | 38882 | 11 | 0.8 | 0.8 | 23.0343 | 12 | 0.042 | 290.42 | 8.96 | 24.8 | 21.7367 | 358 | 1.01 | 24.0476
87-0030-00-101070829 | 87-0030-00-101 | 87-0030-00 | 87003000 | 39323 | 158 | 0.78 | 0.78 | 0.64311 | 40.2 | 0.104 | 484.68 | 6.36 | 8.5 | 21.9375 | 360 | 2.32 | 22.3077
17-0022-00-101070523 | 17-0022-00-101 | 17-0022-00 | 17002200 | 39225 | 45 | 0.72 | 0.72 | 0.0044075 | 9.43 | 0.05 | 154.97 | 8.16 | 13.8 | 19.2467 | 439 | 1.28 | 25.6
07-0053-00-203060711 | 07-0053-00-203 | 07-0053-00 | 7005300 | 38909 | 10 | 0.7 | 0.7 | 28.4199 | 35.4 | 0.061 | 290.42 | 8.96 | 24.8 | 25.72 | 367 | 1.28 | 20.9836
42-0002-00-101070529 | 42-0002-00-101 | 42-0002-00 | 42000200 | 39231 | 78 | 0.69 | 0.69 | 0.050538 | 78.9 | 0.157 | 348.67 | 6.51 | 11 | 19.64 | 1284.25 | 2.94 | 18.7261
18-0408-00-201070709 | 18-0408-00-201 | 18-0408-00 | 18040800 | 39272 | 54 | 0.68 | 0.68 | 14.8102 |  | 0.04 | 165.21 | 6.25 | 22 | 26.1 | 192 | 1.17 | 29.25
42-0002-00-101070619 | 42-0002-00-101 | 42-0002-00 | 42000200 | 39252 | 77 | 0.62 | 0.62 | 0.22433 | 57.2 | 0.162 | 348.67 | 6.51 | 11 | 23.32 | 1282.5 | 2.62 | 16.1728
69-0653-00-202120724 | 69-0653-00-202 | 69-0653-00 | 69065300 | 41114 | 140 | 0.61 | 0.61 | 249.4583 | 4.42 | 0.01 | 152.31 | 14.08 | 33 | 26.0833 | 304.7333 | 0.52 | 52
07-0044-00-102060807 | 07-0044-00-102 | 07-0044-00 | 7004400 | 38936 | 5 | 0.55 | 0.55 | 54.9052 | 27.2 | 0.048 | 1441.37 | 10.13 | 57.7 | 26.21 | 331 | 1.53 | 31.875
17-0022-00-101070918 | 17-0022-00-101 | 17-0022-00 | 17002200 | 39343 | 44 | 0.55 | 0.55 | 0.086611 | 61.4 | 0.092 | 154.97 | 8.16 | 13.8 | 18.49 | 417.5 | 1.76 | 19.1304
47-0064-00-101070711 | 47-0064-00-101 | 47-0064-00 | 47006400 | 39274 | 126 | 0.53 | 0.53 | 88.3166 | 9.87 | 0.028 | 184.35 | 11.31 | 25 | 24.6833 | 383.3333 | 1.11 | 39.6429
27-0019-00-101070627 | 27-0019-00-101 | 27-0019-00 | 27001900 | 39260 | 61 | 0.52 | 0.52 | 0.50809 | 9.35 | 0.036 | 204.41 | 13.62 | 32.8 | 25.8667 | 509 | 0.91 | 25.2778
43-0034-00-202060518 | 43-0034-00-202 | 43-0034-00 | 43003400 | 38855 | 87 | 0.5 | 0.5 | 0.010184 | 27.8 | 0.163 | 452.72 | 3.77 | 6 | 14.9225 | 510 | 2.26 | 13.865
47-0015-00-101070913 | 47-0015-00-101 | 47-0015-00 | 47001500 | 39338 | 113 | 0.5 | 0.5 | 3.0387e-12 | 51 | 0.099 | 1064.05 | 8.14 | 11.5 | 17.155 | 357.15 | 2.14 | 21.6162
47-0064-00-101070913 | 47-0064-00-101 | 47-0064-00 | 47006400 | 39338 | 128 | 0.49 | 0.49 | 1.8034 | 20.8 | 0.054 | 184.35 | 11.31 | 25 | 19.24 | 304.0667 | 1.44 | 26.6667
13-0028-00-101070731 | 13-0028-00-101 | 13-0028-00 | 13002800 | 39294 | 20 | 0.48 | 0.48 | 167.0292 | 33.5 | 0.038 | 548.36 | 15.48 | 33.9 | 28.21 | 214.3333 | 1.17 | 30.7895
17-0007-00-101070718 | 17-0007-00-101 | 17-0007-00 | 17000700 | 39281 | 37 | 0.48 | 0.48 | 28.1391 | 0.66 | 0.126 | 269.75 | 8.65 | 13 | 26.0267 | 568.3333 | 2.42 | 19.2063
42-0093-00-101070620 | 42-0093-00-101 | 42-0093-00 | 42009300 | 39253 | 86 | 0.48 | 0.48 | 0.25491 | 37.5 | 0.162 | 149.74 | 6.85 | 8.5 | 21.75 | 871 | 1.75 | 10.8025
56-0114-00-202070801 | 56-0114-00-202 | 56-0114-00 | 56011400 | 39295 | 133 | 0.42 | 0.42 | 524.7616 | 6.84 | 0.017 | 700 | 22.36 | 53 | 26.3333 | 233 | 0.76 | 44.7059
13-0033-00-201070516 | 13-0033-00-201 | 13-0033-00 | 13003300 | 39218 | 27 | 0.4 | 0.4 | -0.13172 | 8.84 | 0.107 | 149.69 | 9.71 | 23 | 17.0033 | 85 | 1.32 | 12.3364
13-0073-00-201070516 | 13-0073-00-201 | 13-0073-00 | 13007300 | 39218 | 34 | 0.38 | 0.38 | 82.2007 | 7.6 | 0.039 | 220.82 | 12.99 | 52.6 | 17.08 | 270 | 1.17 | 30
34-0033-00-201120809 | 34-0033-00-201 | 34-0033-00 | 34003300 | 41130 | 66 | 0.38 | 0.38 | 0.22784 |  |  | 150.46 | 4.2 | 11 | 24.765 | 331.675
13-0012-01-101070716 | 13-0012-01-101 | 13-0012-01 | 13001201 | 39279 | 18 | 0.37 | 0.37 | 21.2121 | 33.6 | 0.046 | 463.38 | 11.91 | 27 | 23.51 | 208.3333 | 1.07 | 23.2609
13-0073-00-201070605 | 13-0073-00-201 | 13-0073-00 | 13007300 | 39238 | 33 | 0.37 | 0.37 | 179.9008 | 10.2 | 0.044 | 220.82 | 12.99 | 52.6 | 21.33 | 258.6667 | 1 | 22.7273
46-0133-00-101070919 | 46-0133-00-101 | 46-0133-00 | 46013300 | 39344 | 107 | 0.35 | 0.35 | -0.3441 | 32.2 | 0.091 | 460.74 | 7.03 | 13.2 | 17.54 | 457.3333 | 2.25 | 24.7253
42-0070-00-101070530 | 42-0070-00-101 | 42-0070-00 | 42007000 | 39232 | 83 | 0.34 | 0.34 | 0.028416 | 17.9 | 0.059 | 356.46 | 17.42 | 28.2 | 17.9567 | 765 | 1.76 | 29.8305
42-0070-00-101070620 | 42-0070-00-101 | 42-0070-00 | 42007000 | 39253 | 81 | 0.33 | 0.33 | 4.5532 | 13.2 | 0.061 | 356.46 | 17.42 | 28.2 | 22.0033 | 776 | 1.37 | 22.459
13-0069-02-202070516 | 13-0069-02-202 | 13-0069-02 | 13006902 | 39218 | 30 | 0.29 | 0.29 | 11.4153 | 5.72 | 0.05 | 1578.65 | 12.3 | 40 | 16.7467 | 290.6667 | 1.12 | 22.4
11-0411-00-101070711 | 11-0411-00-101 | 11-0411-00 | 11041100 | 39274 | 14 | 0.28 | 0.28 | 338.9721 | 3.79 | 0.023 | 1611.66 | 20.81 | 77.9 | 22.6667 | 272 | 0.46 | 20
16-0204-00-101070730 | 16-0204-00-101 | 16-0204-00 | 16020400 | 39293 | 36 | 0.28 | 0.28 | 90.6825 |  |  | 137.29 | 10.84 | 25 | 24.9 | 402
34-0206-00-206170725 | 34-0206-00-206 | 34-0206-00 | 34020600 | 42941 | 68 | 0.28 | 0.28 | 43.0032 | 5.02 | 0.025 | 735.91 | 16.34 | 26 | 24.7 | #N/A | 1.2 | 48
41-0110-00-102070830 | 41-0110-00-102 | 41-0110-00 | 41011000 | 39324 | 73 | 0.26 | 0.26 | 0.90171 | 59 | 0.2 | 1521.71 | 5.72 | 9 | 21.62 | 749 | 1.77 | 8.85
69-0050-00-201120807 | 69-0050-00-201 | 69-0050-00 | 69005000 | 41128 | 137 | 0.24 | 0.24 | 3.6589 | 10.2 | 0.01 | 808.46 | 14.08 | 28 | 22.5033 | 68.3667 | 0.57 | 57
43-0104-00-101060829 | 43-0104-00-101 | 43-0104-00 | 43010400 | 38958 | 95 | 0.23 | 0.23 | 91.5852 | 12.3 | 0.032 | 136.14 | 13.54 | 34.9 | 22.4067 | 347.5667 | 2.64 | 82.5
17-0007-00-101070918 | 17-0007-00-101 | 17-0007-00 | 17000700 | 39343 | 40 | 0.21 | 0.21 | 0.077742 | 109 | 0.22 | 269.75 | 8.65 | 13 | 18.2525 | 440.25 | 2.96 | 13.4545
21-0080-00-203070719 | 21-0080-00-203 | 21-0080-00 | 21008000 | 39282 | 57 | 0.21 | 0.21 | 283.5534 |  |  | 1049.99 | 18.67 | 62 | 24.2 | 352
13-0028-00-101070605 | 13-0028-00-101 | 13-0028-00 | 13002800 | 39238 | 21 | 0.2 | 0.2 | 75.6992 | 7.64 | 0.023 | 548.36 | 15.48 | 33.9 | 20.6767 | 160.3333 | 0.68 | 29.5652
13-0028-00-101070716 | 13-0028-00-101 | 13-0028-00 | 13002800 | 39279 | 23 | 0.2 | 0.2 | 30.3461 | 43.8 | 0.04 | 548.36 | 15.48 | 33.9 | 23.6333 | 207 | 1.07 | 26.75
17-0007-00-101070815 | 17-0007-00-101 | 17-0007-00 | 17000700 | 39309 | 38 | 0.18 | 0.18 | 0.98613 | 45.7 | 0.188 | 269.75 | 8.65 | 13 | 25.48 | 469.6667 | 2.16 | 11.4894
47-0015-00-203170823 | 47-0015-00-203 | 47-0015-00 | 47001500 | 42970 | 115 | 0.18 | 0.18 | 1.7567 | 16.8 | 0.049 | 1064.05 | 8.14 | 11.5 | 21.5 | #N/A | 0.94 | 19.1837
17-0007-00-101070523 | 17-0007-00-101 | 17-0007-00 | 17000700 | 39225 | 39 | 0.17 | 0.17 | 0.34067 | 37.8 | 0.068 | 269.75 | 8.65 | 13 | 19.1367 | 435.3333 | 1.66 | 24.4118
42-0014-00-101070619 | 42-0014-00-101 | 42-0014-00 | 42001400 | 39252 | 79 | 0.17 | 0.17 | 0.20529 | 198 | 0.204 | 382.6 | 5.11 | 8 | 23.0775 | 1476.75 | 3.62 | 17.7451
42-0070-00-202120820 | 42-0070-00-202 | 42-0070-00 | 42007000 | 41141 | 84 | 0.17 | 0.17 | 36.823 | 24.7 | 0.022 | 356.46 | 17.42 | 28.2 | 22.54 | 718.6667 | 1.26 | 57.2727
42-0093-00-101070725 | 42-0093-00-101 | 42-0093-00 | 42009300 | 39288 | 85 | 0.17 | 0.17 | 3.2143 | 17.8 | 0.146 | 149.74 | 6.85 | 8.5 | 26.18 |  | 1.99 | 13.6301
03-0010-00-201070731 | 03-0010-00-201 | 03-0010-00 | 3001000 | 39294 | 1 | 0.15 | 0.070253 | 446.0992 | 4.29 | 0.015 | 471.44 | 22.94 | 63 | 25.8333 | 239 | 0.41 | 27.3333
03-0287-00-202070731 | 03-0287-00-202 | 03-0287-00 | 3028700 | 39294 | 2 | 0.15 | 0.068184 | 357.0713 | 1.66 | 0.009 | 353 | 19.06 | 73.8 | 26.5 | 185.3333 | 0.61 | 67.7778
06-0152-00-303120807 | 06-0152-00-303 | 06-0152-00 | 6015200 | 41128 | 3 | 0.15 | 0.12776 | 1.969 | 39.9 | 0.075 | 11983.78 | 9.94 | 16 | 25.1333 | 1234.6667 | 1.43 | 19.0667
11-0480-00-101070710 | 11-0480-00-101 | 11-0480-00 | 11048000 | 39273 | 15 | 0.15 | 0.064225 | 508.2234 |  | 0.011 | 284.35 | 22.69 | 80 | 24.5 | 233 | 0.4 | 36.3636
13-0012-01-101070605 | 13-0012-01-101 | 13-0012-01 | 13001201 | 39238 | 17 | 0.15 | 0.10363 | 32.0539 | 4.74 | 0.02 | 463.38 | 11.91 | 27 | 20.99 | 159.6667 | 0.58 | 29
13-0012-01-101070516 | 13-0012-01-101 | 13-0012-01 | 13001201 | 39218 | 19 | 0.15 | 0.10678 | 3.4455 | 4.25 | 0.022 | 463.38 | 11.91 | 27 | 16.5067 | 109 | 0.69 | 31.3636
13-0028-00-101070516 | 13-0028-00-101 | 13-0028-00 | 13002800 | 39218 | 22 | 0.15 | 0.08406 | 49.1369 | 7.85 | 0.03 | 548.36 | 15.48 | 33.9 | 16.5233 | 164.6667 | 0.69 | 23
16-0182-00-102120905 | 16-0182-00-102 | 16-0182-00 | 16018200 | 41157 | 35 | 0.15 | 0.10058 | 81.4016 |  |  | 205.99 | 9.41 | 27 | 20.9067 | 29
17-0022-00-101070613 | 17-0022-00-101 | 17-0022-00 | 17002200 | 39246 | 43 | 0.15 | 0.13164 | 0.28514 | 48.1 | 0.075 | 154.97 | 8.16 | 13.8 | 22.8967 | 435 | 1.57 | 20.9333
18-0155-00-101070730 | 18-0155-00-101 | 18-0155-00 | 18015500 | 39293 | 52 | 0.15 | 0.11002 | 114.535 | 18.3 | 0.045 | 373.14 | 12.67 | 26 | 26.9 | 147 | 1.1 | 24.4444
18-0308-00-101070711 | 18-0308-00-101 | 18-0308-00 | 18030800 | 39274 | 53 | 0.15 | 0.062333 | 590.8024 | 2.22 | 0.008 | 8367.05 | 22.08 | 104 | 22.4 | 219.4 | 0.43 | 53.75
18-0439-00-201120618 | 18-0439-00-201 | 18-0439-00 | 18043900 | 41078 | 55 | 0.15 | 0.058715 | 574.5018 | 3.07 | 0.01 | 61.9 | 70 | 237 | 20.2825 | 318.25 | 0.2 | 20
18-0439-00-201170807 | 18-0439-00-201 | 18-0439-00 | 18043900 | 42954 | 56 | 0.15 | 0.060497 | 10.335 | 0.63 | 0.004 | 61.9 | 70 | 237 | 23.046 | 331.9667 | 0.2 | 50
21-0080-00-205120808 | 21-0080-00-205 | 21-0080-00 | 21008000 | 41129 | 58 | 0.15 | 0.072386 | 311.7782 | 3.33 | 0.01 | 1049.99 | 18.67 | 62 | 24.87 | 374.6667 | 0.6 | 60
27-0179-01-201120809 | 27-0179-01-201 | 27-0179-01 | 27017901 | 41130 | 62 | 0.15 | 0.066175 | 740.6712 | 2.71 | 0.01 | 52.26 | 30.35 | 76 | 25.8733 | 193 | 0.47 | 47
29-0146-00-204120618 | 29-0146-00-204 | 29-0146-00 | 29014600 | 41078 | 63 | 0.15 | 0.076847 | 55.453 | 1.68 | 0.01 | 1442 | 12.41 | 50 | 20.28 | 250 | 0.45 | 45
31-0407-00-201120710 | 31-0407-00-201 | 31-0407-00 | 31040700 | 41100 | 65 | 0.15 | 0.07918 | 293.94 | 2.79 | 0.01 | 56.54 | 18.42 | 41.2 | 26.5133 | 292.6667 | 0.64 | 64
38-0256-00-201120828 | 38-0256-00-201 | 38-0256-00 | 38025600 | 41149 | 69 | 0.15 | 0.11336 | 3.048 | 10.5 | 0.01 | 59.1 | 10.86 | 22 | 21.26 | 9.3333 | 0.49 | 49
38-0691-00-101070803 | 38-0691-00-101 | 38-0691-00 | 38069100 | 39297 | 70 | 0.15 | 0.1168 | 1.0563 |  |  | 228.68 | 7.44 | 19 | 23.6 | 42.5667
47-0015-00-201120612 | 47-0015-00-201 | 47-0015-00 | 47001500 | 41072 | 114 | 0.15 | 0.13564 | 10.2267 | 4 | 0.014 | 1064.05 | 8.14 | 11.5 | 21.4833 | 306.8667 | 0.87 | 62.1429
47-0062-00-101070913 | 47-0062-00-101 | 47-0062-00 | 47006200 | 39338 | 124 | 0.15 | 0.12035 | 0.037179 | 34.4 | 0.07 | 238.58 | 8.65 | 18 | 18.15 | 285.8333 | 2.02 | 28.8571
62-0073-00-100070718 | 62-0073-00-100 | 62-0073-00 | 62007300 | 39281 | 135 | 0.15 | 0.094741 | 75.9546 |  |  | 147.78 | 6.48 | 30 | 26.5333 | 395
62-0073-00-201120607 | 62-0073-00-201 | 62-0073-00 | 62007300 | 41067 | 136 | 0.15 | 0.091949 | 84.6742 | 2.79 | 0.018 | 147.78 | 6.48 | 30 | 23.9667 | 407.9667 | 0.82 | 45.5556
69-0050-00-201170810 | 69-0050-00-201 | 69-0050-00 | 69005000 | 42957 | 138 | 0.15 | 0.097616 | 2.5321 | 5.96 | 0.012 | 808.46 | 14.08 | 28 | 20.949 | 66.3 | 0.42 | 35
69-0249-00-102170718 | 69-0249-00-102 | 69-0249-00 | 69024900 | 42934 | 139 | 0.15 | 0.089241 | 63.8515 | 4.65 | 0.028 | 517.03 | 10.16 | 30 | 21.299 | 114.5333 | 1.03 | 36.7857
73-0172-00-201120611 | 73-0172-00-201 | 73-0172-00 | 73017200 | 41071 | 142 | 0.15 | 0.081583 | 208.8532 | 3.15 | 0.017 | 118.1 | 19.21 | 40 | 22.4167 | 409.7333 | 0.95 | 55.8824
73-0241-00-201120611 | 73-0241-00-201 | 73-0241-00 | 73024100 | 41071 | 143 | 0.15 | 0.124 | 2.0312 | 24.2 | 0.047 | 95.09 | 5.27 | 16 | 22.62 | 413.3333 | 1.61 | 34.2553
82-0031-00-201170911 | 82-0031-00-201 | 82-0031-00 | 82003100 | 42989 | 145 | 0.15 | 0.13975 | 0.021146 | 3.86 | 0.014 | 121.7 | 1.56 | 6.5 | 19.0423 | 186.1667 | 0.81 | 57.8571
86-0069-00-101070626 | 86-0069-00-101 | 86-0069-00 | 86006900 | 39259 | 146 | 0.15 | 0.086611 | 136.3977 | 5.23 | 0.022 | 96.04 | 11.36 | 32.9 | 25.9333 | 424.6667 | 0.79 | 35.9091
86-0263-00-201120613 | 86-0263-00-201 | 86-0263-00 | 86026300 | 41073 | 155 | 0.15 | 0.074583 | 171.3168 | 44.5 | 0.064 | 545.28 | 21.51 | 52 | 20.3033 | 552.0667 | 1.67 | 26.0938